## SAYFA
LED Downlight
PULSAR 30W OPAL
Yüksek verimlilik odaklı ürün ailesine katılan bu kompakt downlight armatür, küçük boyutuna rağmen etkileyici bir performans sunar. 30W güç seçeneğiyle hem genel hem de vurgu aydınlatmalarında üstün bir çözüm sunar. Modern tasarımı sayesinde mimari bütünlüğü bozmadan tavan uygulamalarına entegre olur. Ürünün opalli yapısı, homojen bir ışık dağılımı sağlarken, 24°, 38° ve 60° açılı reflektör seçenekleriyle farklı uygulamalara özel ışık kontrolü sağlar. Bu sayede hem mağazacılık hem de ofis, galeri ve otel gibi prestijli iç mekân projelerinde ideal çözümdür. IP20 versiyonu iç mekân uygulamaları için uygunken, IP65 seçeneği ile nemli ve tozlu ortamlarda da güvenle kullanılabilir.
Joining the high efficiency-oriented product family, this compact downlight fixture offers impressive performance despite its small size. With its 30W power option, it offers a superior solution for both general and accent lighting. Thanks to its modern design, it integrates into ceiling applications without compromising the architectural integrity. While the opal structure of the product provides a homogeneous light distribution, it provides light control specific to different applications with 24°, 38° and 60° angled reflector options. In this way, it is the ideal solution for both retail and prestigious interior projects such as offices, galleries and hotels. While the IP20 version is suitable for indoor applications, it can also be used safely in humid and dusty environments with the IP65 option.
Genel Bilgiler / General Information
Işık kaynağı rengi / Light Source Color | 3000K-4000K-5000K | TSE | Hayır/No
Değiştirilebilen ışık kaynağı /Light source replaceable | Hayır/No | Garanti süresi / Warranty Period | 5 Yıl / 5 Years
Sürücü birimi sayısı / Number of driver units | 1 sürücü / 1 Driver | EU RoHS ile uyumludur / EU ROHS Compatible | Evet/Yes
Sürücü |  | Çalıştırma ve Elektrikle İlgili Bilgiler / Operation and Electrical Information
Kontrol Arabirimi / Control Interface | Optional (Dali - On/Off) | Giriş Voltajı / Input Voltage | 220-240 V
Sürücü Dahili / Driver included | Evet/Yes | Giriş Frekansı / Input Frequency | 50-60 Hz
Optik tip / Optic type | Opal | Giriş Akımı / Input Current | 144-91 mA
Armatür ışık açısı / Beam Angle | 113° | Kalkış Akımı / Inrush Current | 25A
Koruma sınıfı IEC / Protection class IEC | Güvenlik sınıfı I / Safety Class I | Ani akım süresi / Inrush Time | 180µs
CE | Evet/Yes | Güç Faktörü (Min) / Power Factor(min) | 0.83
ENEC | Hayır/No | EMG & KIT | Hayır/No
Kontroller ve Dimming / Controls and Dimming |  | Zaman İçindeki Performansı / Over Time Performance (IEC Uyumlu)
Dim Edilebilir / Dimmable | - | 50000 saatte kontrol tertibatı arıza oranı / | 5%
Mekanik Ayrıntılar ve Muhafaza / Mechanical and Housing |  | Control gear failure rate at 50000 h
Muhafaza Malzemesi / Housing Material | Aluminum Injection | Ortalama kullanım ömrü* 50000 saatte lümen bakım / | L80
Optik sistem malzemesi / Optic Material | Opal akrilik | Lumen maintenance at 50000 h
Renk / Color | Optional | Uygulama Koşulları / Application Conditions
|  | Ortam sıcaklığı aralığı / Ambient Temperature range | -40° +85°C
Performance Ambient temperature Tq
|  | Maksimum dim seviyesi / Max Dim Level | -
Onay ve Uygulama / Approval and Application |  | Ürün Verileri / Product Data
Koruma Sınıfı / Ingress Protection | IP 65 | Sipariş ürün adı / Order Product Name | PLS/OP30W
Mekanik darbe dayanımı / Mechanical Impact P. | IK 08 | Paket Başına Miktar /Quantity per Pack | 1
|  | Net Ağırlık (Parça Başı) / Net Weight (Piece) | 0.6 Kg
Başlangıç Performansı / Initial Performance (IEC Compatible)
Işık Akısı (4000K ile Yapıldı) / Luminous Flux | 3000 lm
Işık akısı toleransı / Luminous Flux Tolerance | +10%
Armatür Verimi / Luminaire Efficacy | 100 lm/W
Renk Sıcaklığı / Color Temperature | 4000K
Renksel Geriverim İndeksi / Color Rendering Index | >80
Sistem Gücü / System Power | 30 W
Güç tüketimi tolerans/ Power Consumption Tolerance | +-10%
Armatür Boyutu / Dimension